## 영어
Egg Drop Simulation, January 24, 2001
Mr. Anvick
Enter Data in RED Fields, Answers are BLUE
Easy Units |  | MKS |  | Egg Calculations No Vehicle | MKS
Drop Height, feet | 42.66 | 13.0028 | m | Velocity at Impact No Drag | 15.9642 | m/sec
Air Density, kg/m3 Typical is 1.229 | 1.229 | 1.229 | kg/m3 | Fall Time no Drag | 1.629 | sec
Gravitational Constant, m/sec2 | 9.8 | 9.8 | m/sec2 | Terminal Velocity | 27.6015 | m/sec
|  |  |  | Lower of Terminal or Impact Velocity | 15.9642 | m/sec
|  |  |  | Impact Force | 95.7849 | N
Egg mass, g | 60 | 0.06 | kg
Egg Front Area, cm2 | 12.56 | 0.001256 | m2 | Vehicle Calculations | MKS
Egg Drag Coefficient | 1 | 1 |  | Velocity at Impact No Drag | 15.9642 | m/sec
Egg Impulse Time, sec | 0.01 | 0.01 | sec | Fall Time No Drag | 1.629 | sec
|  |  |  | Terminal velocity | 8.9297 | m/sec
Vehicle Mass, g Include Egg | 100 | 0.1 | kg | Lower of Terminal or Impact Velocity | 8.9297 | m/sec
Vehicle Front Area, cm2 | 200 | 0.02 | m2 | Impact Force | 9.9219 | N
Vehicle Drag Coefficient | 1 | 1
Vehicle Impulse Time, sec | 0.09 | 0.09 | sec | Force Reduction, Percent | 89.6415 | Percent
종단속도(終端速度)는 유체역학에서 물체의 속도가 외부의 다른 힘(공기나 물 또는 물체가 움직일 때 통과하는 다른 액체) 때문에 일정하다면 그 물체가 일정한 속도로 이동하는 것을 말한다.
항력계수(抗力係數)는 유체 속을 움직이는 물체가 유체에서 받는 항력을 나타내는 계수를 말한다. 1 값을 이용.
계란의 반지름 : 2cm --> 단면적 = 2 * 2 * 3.14 = 12.56
mgh = (1/2)mv2 --> v = sqrt(2mg)
종단속도 = sqrt(2mg/(Drag Coefficient * Front Area * Air Density))
충격력 = mv/t

## 한글
Egg Drop Simulation, January 24, 2001
Mr. Anvick
입력 필드 : RED, 출력 필드 : BLUE
낙하 환경 |  | MKS 단위 |  | 계란만 낙하 | MKS
낙하 높이 (feet) | 42.66 | 13.0028 | m | 항력 미고려 시 충돌 속도 | 15.9642 | m/sec
공기 밀도 (kg/m3) | 1.229 | 1.229 | kg/m3 | 항력 미고려 시 낙하 시간 | 1.629 | sec
중력가속도 (m/sec2) | 9.8 | 9.8 | m/sec2 | 종단속도 (항력 고려 최고 속도) | 27.6015 | m/sec
|  |  |  | 충돌 속도와 종단 속도 중 작은값 | 15.9642 | m/sec
|  |  |  | 충격력 | 95.7849 | N
계란 무게 (g) | 60 | 0.06 | kg
낙하방향 계란 단면적 (cm2) | 12.56 | 0.001256 | m2 | 에그도롭 시스템에 계란을 장작하여 낙하 | MKS
계란 항력계수 | 1 | 1 |  | 항력 미고려 시 충돌 속도 | 15.9642 | m/sec
계란 충돌 시간 (sec) | 0.01 | 0.01 | sec | 항력 미고려 시 낙하 시간 | 1.629 | sec
|  |  |  | 종단속도 (항력 고려 최고 속도) | 8.9297 | m/sec
계란 포함 에그드롭 시스템 무게(g) | 100 | 0.1 | kg | 충돌 속도와 종단 속도 중 작은값 (충돌 시 속도) | 8.9297 | m/sec
낙하방향 에그드롭 시스템 단면적 (cm2) | 200 | 0.02 | m2 | 충격력 (충돌 시 세기) | 9.9219 | N
에그드롭 시스템 항력계수 | 1 | 1
에그드롭 시스템 충돌 시간 (sec) | 0.09 | 0.09 | sec | 충격력 감소 비율 | 89.6415 | %
종단속도(終端速度)는 유체역학에서 물체의 속도가 외부의 다른 힘(공기나 물 또는 물체가 움직일 때 통과하는 다른 액체) 때문에 일정하다면 그 물체가 일정한 속도로 이동하는 것을 말한다.
항력계수(抗力係數)는 유체 속을 움직이는 물체가 유체에서 받는 항력을 나타내는 계수를 말한다. 1 값을 이용.
계란의 반지름 : 2cm --> 단면적 = 2 * 2 * 3.14 = 12.56
mgh = (1/2)mv2 --> v = sqrt(2mg)
종단속도 = sqrt(2mg/(Drag Coefficient * Front Area * Air Density))
충격력 = mv/t